## ChickenDoor_V1_1-0-0
ID	Bezeichner	Gehäuse	Stückzahl	Bezeichnung	Anbieter und Referenz	Bestellt	Reichelt Bestellnummer
1	JP4,JP3,JP2,JP1	SolderJumper-2_P1.3mm_Bridged_RoundedPad1.0x1.5mm	4	SolderJumper_2_Bridged
2	J6	KMR-1.8-SPI	1	KMR-1.8 SPI
3	J7,J4,J3,J2	TerminalBlock_Phoenix_MKDS-1,5-2-5.08_1x02_P5.08mm_Horizontal	4	Screw_Terminal_01x02		x	LAKL 1,5 2 5,08
4	J1	TerminalBlock_Phoenix_MKDS-1,5-3-5.08_1x03_P5.08mm_Horizontal	1	Screw_Terminal_01x03		x	LAKL 1,5 3 5,08
5	U1	MODULE_MEGA_PRO_EMBED_CH340G___ATMEGA2560	1	MEGA_PRO_EMBED_CH340G___ATMEGA2560
6	U2	MODULE_TC00500_FHk_BatteryUpside	1	TC00500
7	R7,R9,R4,R3,R1	R_0805_2012Metric	5	2k2		x	SMD-0805 2,20K
8	Q4	SOT-23	1	BC807		x	BC 807 NXP
9	D4,D3,D1	LED_1206_3216Metric	3	LED			WUE 150120GS750
10	Q3,Q2,Q1	SOT-23	3	BC817		x	BC 817 NXP
11	D6,D5,D2,D10,D9,D8,D7	D_SOD-123	7	1N4448W		x	1N 4448W DIO
12	R8	R_0805_2012Metric	1	18R		x	SMD-0805 18,0
13	R6,R5,R2	R_0805_2012Metric	3	560		x	SMD-0805 560
14	H4,H3,H2,H1	MountingHole_4.3mm_M4_DIN965	4	MountingHole
15	K3,K2,K1	Relay_SPDT_Finder_36.11	3	FINDER-36.11		x	FIN 36.11 5V
16	SW4,SW3,SW2,SW1	SW_PUSH_6mm_H9.5mm	4	SW_Push		x	TASTER 3301B